## Door1Pamameter
类型 | 变量 | 地址 | 备注说明
long | position_start | 0x00C8
long | position_end | 0x00CA
long | position_open_end | 0x00CC | 暂时未用，预留地址
long | speed_max_open | 0x00CE
long | speed_max_close | 0x00D0
long | speed_crawl | 0x00D2
int | speed_fall_ratio_factor | 0x00D4
int | speed_low_limit | 0x00D6
int | speed_lock_status | 0x00D8
int | lenght_crawl_open | 0x00DA
int | lenght_crawl_close | 0x00DC
int | lenght_end_open | 0x00DE
int | lenght_end_close | 0x00E0
int | lenght_hold_close_max | 0x00E2
int | lenght_hold_close_min | 0x00E4
int | lenght_amble_open | 0x00E6
int | current_limit_no1 | 0x00E8
int | current_limit_no2 | 0x00EA
int | current_limit_no3 | 0x00EC
int | current_limit_no4 | 0x00EE
int | current_keep_open | 0x00F0
int | current_keep_close | 0x00F2
int | current_limit_hardware | 0x00F4
int | current_history_max | 0x00F6
long | current_integration_max | 0x00F8
int | time_open_fault_hold | 0x00FA
int | time_open_keep | 0x00FC
int | time_opening_mode_hold | 0x00FE
int | time_accelerate_min | 0x0100
int | time_speed_low | 0x0102 | 预留地址，暂未使用存储
int | pwm_rate_min | 0x0104
int | pwm_rate_max | 0x0106
int | pwm_factor_drive | 0x0108
int | pwm_factor_undrive | 0x010A
int | pwm_factor_revive_brake | 0x010C
int | pwm_factor_reverse_brake | 0x010E
int | pwm_reverse_permit | 0x0110
int | pwm_uniform_no_reduce | 0x0112
int | pwm_crawl_end_no_reduce | 0x0114
int | pwm_brake_allow_reduece | 0x0116
int | pwm_pid_regulate_cycle | 0x0118
int | temperature_limit_high | 0x011A
int | temperature_limit_low | 0x011C
int | temperature_history_max | 0x011E
int | door_power_low_status | 0x0120 | 预留地址，暂未使用存储
int | door_running_mode | 0x0122
int | door_can_mode | 0x0124
int | door_running_test_mode | 0x0126
int | door_accelerate_step | 0x0128
long | door_run_count | 0x012A
long | door_run_history_count | 0x0000
int | door_battery_enable | 0x012C
int | door_open_fault_count |  | unsigned char
int | door_close_fault_count |  | unsigned char
int | door_open_width | 0x012E | unsigned char
int | error_code_index
int | error_code[0]
int | error_code[1]
int | error_code[2]
int | error_code[3]
int | error_code[4]
int | error_code[5]
int | error_code[6]
int | error_code[7]
int | error_code[8]
int | error_code[9]
int | register_probation_period
int | register_random_number
int | register_run_mode
int | register_power_hours

## Door2 Parameter
类型 | 变量 | 地址 | 备注说明
long | position_start | 0x0258
long | position_end | 0x025A
long | position_open_end | 0x025C | 预留地址，暂未使用存储
long | speed_max_open | 0x025E
long | speed_max_close | 0x0260
long | speed_crawl | 0x0262
int | speed_fall_ratio_factor | 0x0264
int | speed_low_limit | 0x0266
int | speed_lock_status | 0x0268
int | lenght_crawl_open | 0x026A
int | lenght_crawl_close | 0x026C
int | lenght_end_open | 0x026E
int | lenght_end_close | 0x0270
int | lenght_hold_close_max | 0x0272
int | lenght_hold_close_min | 0x0274
int | lenght_amble_open | 0x0276
int | current_limit_no1 | 0x0278
int | current_limit_no2 | 0x027A
int | current_limit_no3 | 0x027C
int | current_limit_no4 | 0x027E
int | current_keep_open | 0x0280
int | current_keep_close | 0x0282
int | current_limit_hardware | 0x0284
int | current_history_max | 0x0286
long | current_integration_max | 0x0288
int | time_open_fault_hold | 0x028A
int | time_open_hold | 0x028C
int | time_opening_mode_hold | 0x028E
int | time_accelerate_min | 0x0290
int | time_speed_low | 0x0292 | 预留地址，暂未使用存储
int | pwm_rate_min | 0x0294
int | pwm_rate_max | 0x0296
int | pwm_factor_drive | 0x0298
int | pwm_factor_undrive | 0x029A
int | pwm_factor_revive_brake | 0x029C
int | pwm_factor_reverse_brake | 0x029E
int | pwm_reverse_permit | 0x02A0
int | pwm_uniform_no_reduce | 0x02A2
int | pwm_crawl_end_no_reduce | 0x02A4
int | pwm_brake_allow_reduece | 0x02A6
int | pwm_pid_regulate_cycle | 0x02A8
int | temperature_limit_high | 0x02AA
int | temperature_limit_low | 0x02AC
int | temperature_history_max | 0x02AE
int | door_power_low _status | 0x02B0 | 预留地址，暂未使用存储
int | door_running_mode | 0x02B2
int | door_can_mode | 0x02B4
int | door_running_test_mode | 0x02B6
int | door_accelerate_step | 0x02B8
long | door_run_count | 0x02BA
long | door_run_history_count | 0x0064
int | door_battery_enable | 0x02BC
int | door_open_fault_count |  | unsigned char
int | door_close_fault_count |  | unsigned char
int | door_open_width | 0x02BE
int | error_code_index
int | error_code[0]
int | error_code[1]
int | error_code[2]
int | error_code[3]
int | error_code[4]
int | error_code[5]
int | error_code[6]
int | error_code[7]
int | error_code[8]
int | error_code[9]
int | register_probation_period
int | register_random_number
int | register_run_mode
int | register_power_hours